## Heizkörperauslegung
Lösungsvorschlag Heizkörperauslegung Gebäude: Haus Maier
Systemtemperatur: | VL: 60°C | RL: 40°C | RT: 24°C; 20°C
Raum | Heizleistung je Heizkörper | Korrekturfaktor | korrigierte Heizleistung | gewählter Heizkörper | Bemerkungen
Kind 20°C | 562.5 | 2.03 | 1141.875 | Flachheizkörper 11-600x1400 | Fensterbreite 163cm, BRH 87,5cm
Bad 24°C | 298.125 | 2.5 | 745.3125 | Flachheizkörper 21-600x600 | Fensterbreite 126cm, BRH 112,5cm; HK kurz
Schlafzimmer | 760 | 2.03 | 1542.8 | Flachheizkörper 11-600x1800 | Fensterbreite 201cm, BRH 87,5cm
Kind 20°C | 500 | 2.03 | 1015 | Flachheizkörper 11-600x1200 | Fensterbreite 1385cm, BRH 87,5cm
Wohnzimmer 20°C | 1000 | 2.03 | 2030 | Flachheizkörper 10-600x2200 und 10-600x1000 | Fensterbreite 240cm und126cm, BRH 87,5cm
Esszimmer 20°C | 570 | 2.03 | 1157.1 | Flachheizkörper 11-600x1300 | Fensterbreite 151cm, BRH 87,5cm
Küche 20°C | 453.15 | 2.03 | 919.8945 | Flachheizkörper 11-500x1200 | Fensterbreite 151cm, BRH 112,5cm
WC 20°C | 110 | 2.03 | 223.3 | Flachheizkörper 10-500x400 | kurze Baulänge, Heizleistung knapp
| Formel: LxBx50W/m² | aus Fachbuch H+T | Formel: Spalte B x Spalte C | aus Tabellenbuch H+T (ca. 20cm kürzer als Fensterbreite) | aus Grundriss