## Lsg TBB 47. Auflage
Ermittlung der Schnittdaten
(Tabellenbuch Europa, 47. Auflage)
Lfd. Nr. | Arbeitsgang | Werkzeuge |  |  |  | Technologische Daten |  |  | Hilfsstoffe
1 | Außenkontur fräsen | HSS-Schaftfräser | ø = | 15 | mm | ap = | 5 | mm | Kühl-schmier-mittel
|  |  | z = | 4 |  | fz = | 0.024 | mm |  | Werte in TBB 45. Auflage
[6 empty] | vC = | 70 | m/min
[6 empty] | n = | 1485.4461 | 1/min
[6 empty] | vf = | 142.6028 | mm/min
2 | Anbohren | NC-Anbohrer 90° aus HSS | ø = | 10 | mm | t = | 4 | mm1) | Kühl-schmier-mittel
[6 empty] | f = | 0.1 | mm/U2)
[6 empty] | vC = | 37 | m/min
[6 empty] | n = | 1177.7466 | 1/min
3 | Bohren | HSS-Spiralbohrer | ø = | 10 | mm | t = | 20 | mm3) | Kühl-schmier-mittel
[6 empty] | f = | 0.25 | mm/U
[6 empty] | vC = | 37 | m/min
[6 empty] | n = | 1177.7466 | 1/min
1) t = Bohrungstiefe
2) Hinweis: Vorschubwert aus TBB für HSS-Anbohrer um ca. 1/3 reduzieren
3) t ermittelt mit Formel L = l + ls + la + lu (Anschnitt la entfällt, wenn Bohrzyklus G81 mit Sicherheitsabstand v verwendet wird)